## ESCRITORIO EN L
ESCRITORIO DE MADERA EN L |  | MOBILIARTE |  |  | MAQPY |  |  | INTELFLY |  |  | IMPACTO
ESPECIFICACIONES TÉCNICAS
1 | Datos Generales
Descripción: ESCRITORIO DE MADERA EN L
| Marca: | Marca: |  | CADERODE | Marca: |  | MAQPY S.A. | Marca: |  | INTELFLY S.A | Marca: |  |  | Marca:
| Modelo: | Modelo: |  | PRATIKA ECO | Modelo: |  | PLUS | Modelo: |  | ESCRITORIO DE MADERA TIPO L INTELFLY | Modelo: |  |  | Modelo:
| Origen: | Origen: |  | BRASILERO | Origen: |  | PARAGUAY | Origen: |  | PARAGUAY | Origen: |  |  | Origen:
| Dirección web del fabricante: | Dirección web del fabricante: |  | https://www.caderode.com.br/pratika-eco | Dirección web del fabricante: |  | www.maqmoveis.com | Dirección web del fabricante: |  | https://intelfly.com.py/ | Dirección web del fabricante: |  |  | Dirección web del fabricante:
Cantidad: 3
2 | Características | CUMPLE SI / NO | PUNTOS | OBSERVACIONES | CUMPLE SI / NO | PUNTOS | OBSERVACIONES | CUMPLE SI / NO | PUNTOS | OBSERVACIONES | CUMPLE SI / NO | PUNTOS | OBSERVACIONES | CUMPLE SI / NO | OBSERVACIONES
| Escritorio gerencial en "L", conformado por un tablero de 200 x 80 cm. y de 25 mm de espesor con bordes rectos y un complemento de 100 x 60 cm, para conformar un solo cuerpo. | SI | 1 |  | SI | 1 | AMPLIAMOS TOLERANCIAS DE MEDIDAS S/ DISPONIBILIDAD | SI | 1 |  |  | 0 | OBRA EN CARPETA
| Ambos en color segun muestra en madera aglomerada con resina fenólica y partículas de granulometría fina, con espesor de 25 mm, y revestido con laminado melamínico de baja presión en ambas fases, resistente a la abrasión, bordes rectos rematados con cinta en poliestireno de superficie visible, con espesor de 2.0 mm. en el mismo color de la tapa y radio ergonómico de contacto con el usuario. | SI | 1 | En nuestra paleta de acabados, Carvalho Avela es Carvalho Hannover (podemos enviar muestra fisica) | SI | 1 | AMPLIAMOS TOLERANCIAS DE MEDIDAS S/ DISPONIBILIDAD | SI | 1 |  |  | 0
| Fijado a la estructura a través de tornillos rosca autocortantes. Panel frontal en el mismo material pero de color blanco, de 30 cm de altura y 18 mm de espesor. | SI | 1 |  | SI | 1 |  | SI | 1 |  |  | 0
| Estructura lateral color segun muestra compuesta por tres tubos rectangulares SAE 1010/1020 con 50 x 50 x 2 mm. de espesor, soporte para barra compuesto por chapa de acero SAE 1010/1020 con 2.25 mm. de espesor en formato de “U”, y soporte superior de tapa en “L” de 4,75 mm de espesor y costilla de refuerzo de 2,65 mm de espesor, ambos en chapa SAE 1010/1020,, piezas unidas a través de soldadura. Piezas metálicas con tratamiento anticorrosivo por fosfatización y terminación en pintura epoxi horneable ( pintura electrostatica) color segun muestra. | SI | 1 |  | SI | 1 | AMPLIAMOS TOLERANCIAS DE MEDIDAS S/ DISPONIBILIDAD | SI | 1 |  |  | 0
| Punteras para terminación de la extremidad inferior del tubo en contacto con el piso, inyectada en material termoplástico con zapata de nivelación con rosca métrica M6 y cuerpo inyectado en polipropileno. | SI | 1 |  | SI | 1 |  | SI | 1 |  |  | 0
| Barras de unión para estructuras de plataformas de trabajo de sección rectangular en acero tubular SAE 1020 de 30 x 50 x 1.06 mm., con tratamiento anticorrosivo por fosfatización y terminación en pintura epoxi horneable (pintura electrostatica) color blanco. | SI | 1 |  | SI | 1 | AMPLIAMOS TOLERANCIAS DE MEDIDAS S/ DISPONIBILIDAD | SI | 1 |  |  | 0
| Unidas a las estructuras laterales y centrales a través de tornillos y tuercas M6. | SI | 1 |  | SI | 1 |  | SI | 1 |  |  | 0
| Mesa complemento apoyada en cajonera pedestal con 3 cajones. | SI | 1 |  | SI | 1 |  | SI | 1 |  |  | 0
| Cuerpo del archivo en madera aglomerada con resina fenólica y partículas de granulometría fina, de 18 mm de espesor, revestido con laminado melamínico de baja presión en ambas fases, resistente a la abrasión, rematado con una cinta en poliestireno de superficie visible texturizada de 0,45 mm de espesor con alta resistencia a los impactos. | SI | 1 | La lámina de papel impregnada con resina y aplicada con alta temperatura y presión, genera un acabado más duradero, con mayor resistencia a arañazos, humedad y manchas, en comparación con el laminado melamínico de baja presión mencionado en el texto. | SI | 1 | AMPLIAMOS TOLERANCIAS DE MEDIDAS S/ DISPONIBILIDAD | SI | 1 |  |  | 0
| Conjunto de cajones color segun muestra en madera aglomerada con resina fenólica y partículas de granulometría fina, con frente, laterales y fondo de 18 mm de espesor, densidad promedio de 600Kg/m, revestida con laminado melamínico de baja presión en ambas fases, con resistente a la abrasión. | SI | 1 | En nuestra paleta de acabados, Carvalho Avela es Carvalho Hannover (podemos enviar muestra fisica) | SI | 1 |  | SI | 1 |  |  | 0
| Para el cajón, rematado con una cinta de poliestireno de superficie visible texturizada de 0,45 mm con espesor en el cuerpo y 1,0 mm en el frente del cajón, con alta resistencia a impactos y base del cajón en chapa de fibra de madera de 3,2 mm de espesor con revestimiento melamínico en la fase superior. | SI | 1 |  | SI | 1 |  | SI | 1 |  |  | 0
| Sistema de traba del cajón a través de una asta de aluminio resistente a tracción con accionamiento frontal a través de cerradura con llave de alma interna con tapa plástica externa de protección en polietileno inyectado y sistema rebatible para adaptarse al mueble. | SI | 1 | La cerradura de acero SAE 1020 con pines metálicos y una varilla de alta resistencia al torque que la mencionada en el texto. | SI | 1 |  | SI | 1 |  |  | 0
| Corredizas de los cajones menores fabricadas en acero laminado SAE 1020 con deslizamiento suave a través de poleas de poliacetal auto- lubricada con tratamiento anticorrosivo fosfatizante y terminación en pintura epoxi, presas al cuerpo del archivo a través de un tornillo auto cortante para madera. | SI | 1 | Los rieles telescópicos de acero carbono con acabado zincado mencionados en el archivo permiten una apertura completa y soportan hasta 30 kg de carga que el mencionado en el texto. | SI | 1 |  | SI | 1 |  |  | 0
| Corredizas del cajón, para carpetas colgantes, fabricada en acero laminado SAE 1020 con deslizamiento suave a través de esferas de rodamiento y sistema de asta telescópica, facilitando el acceso a todas las carpetas allí acomodadas. | SI | 1 | Los rieles telescópicos de acero carbono con acabado zincado mencionados en el archivo permiten una apertura completa y soportan hasta 30 kg de carga que el mencionado en el texto. | SI | 1 |  | SI | 1 |  |  | 0
| Soporte metálico para carpetas colgantes fabricado en asta cilíndrica de acero SAE 1020 con tratamiento anticorrosivo y terminación zincado blanco, fijadas a la madera a través de buje plástico de rosca milimétrica. | SI | 1 |  | SI | 1 |  | SI | 1 |  |  | 0
| Abrir los cajones a través de cavidades laterales sin el uso del extractor aparente, perfil tirador compuesta por ficha acabado en los lados del cajón. | SI | 1 |  | SI | 1 |  | SI | 1 |  |  | 0
| Caja de electrificación metálica redonda color blanco o inox con dos tomas eléctricas incluidas. | SI | 1 | PERO OFRECEMOS UNA TAPA METALICA RECTANGULAR DE MEJOR ACCESIBILIDAD A LAS TOMAS | SI | 1 |  | SI | 1 |  |  | 0
| Canaletas para cables | SI | 1 |  | SI | 1 |  | SI | 1 |  |  | 0
3 | Normativas
|  | ISO 9001 FSC SELLO DE CERTIFICADO ERGONOMICO NR - 17 CERTIFICADO NBR 13961 Y 13966 | 0 |  | NO | 0 |  | SI | 1 |  |  | 0
4 | Garantía
| Garantía 5 años | SI | 1 |  | SI | 1 |  | SI | 1 |  |  | 0