## FREEZER VERTICAL
FREEZER VERTICAL DE -16 A -20 GRADOS
ESPECIFICACIONES TÉCNICAS
1 | Datos Generales
Descripción: FREEZER VERTICAL DE -16 A -20 GRADOS
| Marca: | Marca:
| Modelo: | Modelo:
| Origen: | Origen:
| Dirección web del fabricante: | Dirección web del fabricante:
Cantidad: 2
2 | Características | CUMPLE SI / NO | OBSERVACIONES
Dimensiones: 600 x 620 x 1900 min. / 2080 máx. mm.
Características:
Interior y exterior en acero inoxidable, excepto el fondo, techo y respaldo exterior en Acero Galvanizado.
Esquinas internas redondeadas. función de enfriamiento Frío Seco
Poliuretano inyectado a alta presión sin gases CFC peligrosos para el medio ambiente.
Espesor del aislamiento: 50 mm.
Puerta de cierre automático con cierre magnético.
Espesor 60 mm.
Panel de control electrónico frontal con 1 sonda NTC para el modelo TN (Temperatura Normal), con 2 sondas NTC para el modelo BT (Baja Temperatura).
Unidad frigorífica monobloque extraíble y tropicalizada de serie (temperatura ambiente +30°C y humedad relativa del 60%) que funcione con gas R452A.
Retenedor de ventilador de serie.
Descongelación y evaporación totalmente automáticas del agua condensada.
Pies ajustables de acero inoxidable (110/190 H mm). Listo para usar.
Puerta de acero inoxidable.
Rejillas plastificadas 500 x 440 mm.
Temp.: NT 0ºC – 10ºC. BT. -16º C – 22º C.
Capacidad: 400 litros.
Refrigerantes y espumas de poliuretano libres de CFC Y HCFC Tableros aislantes de alto rendimiento
3 | Normativa
4 | Garantía
Garantía de 2 año