## MESA CUADRADA 4 P
MESA CUADRADA CON 4 SILLAS
ESPECIFICACIONES TÉCNICAS
1 | Datos Generales:
Descripción: MESA DE MADERA PARA AUDITORIO
| Marca: | Marca:
| Modelo: | Modelo:
| Origen: | Origen:
| Dirección web del fabricante: | Dirección web del fabricante:
Cantidad: 55
2 | Características Generales | CUMPLE SI / NO | OBSERVACIONES
Dimensiones de la mesa: Longitud: 80 cm Ancho: 80 cm Altura: 75,5 cm
Tablero para mesa de comedor de restaurante de alta calidad, dimensiones 80 cm x 80 cm, con núcleo compacto fenólico de 18 mm de espesor, color negro profundo (RAL 9005 o equivalente) y acabado mate o satinado . Revestido con laminado HPL de 0.8 mm - 1.2 mm, altamente resistente a rayones, impactos, productos químicos y humedad. Su borde está pulido y sellado, garantizando máxima resistencia al desgaste y facilidad de limpieza, con opciones de biselado (45° o menor) o redondeado (R2-R5 mm). Material con densidad ≥ 1350 kg/m³, 100% hidrófugo, antibacteriano y apto para limpieza con desinfectantes, con clasificación B1 / M1 / ASTM E84 para resistencia al fuego.
Patas: Estrcturacuadrados de caños . Construidas en aluminio pintado con acabado mate, color negro proporcionando estabilidad y un aspecto elegante.
Tacos regulables: Permiten ajustar la altura de las patas para adaptarse a superficies irregulares, asegurando una posición estable.
Resina reciclable: Contribuye a la sostenibilidad ambiental al estar fabricada con materiales reciclables.
Peso de la mesa: 11,5 kg aprx
Color negro o gris
Silla Fabricada en resina termoplástica, lo que la hace resistente a alto peso y a los rayos UV. COLOR negro.teñida en masa. Efecto mate. Con patas de estructura metalica Con tapones antideslizantes. Resina reciclable. Alta resistencia a agentes atmosféricos.
Dimensiones Sillas: Altura total: 84 cm Altura del asiento: 47 cm Ancho: 52cm Profundidad: 55 cm
Equipada con tapones antideslizantes para mayor estabilidad. APILABLE
3 | Normativas
4 | Garantía
Garantia de 2 años