## ESTANTE METALICO ABIERTO
ESTANTE METÁLICO ABIERTO COLOR BLANCO CON PINTURA ELECTROESTATICA
ESPECIFICACIONES TÉCNICAS
1 | Datos Generales
Descripción: ESTANTE METÁLICO ABIERTO COLOR BLANCO CON PINTURA ELECTROESTATICA / ESTANTE METALICO ABIERTO
| Marca: | Marca:
| Modelo: | Modelo:
| Origen: | Origen:
| Dirección web del fabricante: | Dirección web del fabricante:
Cantidad: 616
2 | Características | CUMPLE SI / NO | OBSERVACIONES
Estante metálico desmontable con modular abierto, dimensiones 0,90 (largo) x 0,50 (ancho) x 2,00 (alto) m como mínimo. Con pintura electrostarica color blanco
Estructura metálica angular con parantes de ángulo ranurado de chapa de acero resistente N° 14 (0,42 x 0,42m), de 15 mm de espesor como mínimo. Zapata de goma
Con perforaciones continuas para regulación de altura de las bandejas.
Cinco bandejas de chapa N° 20 fijadas con bulones de 1/4 " x 1/2", de 1,50 mm de espesor como mínimo, con doblado para mayor resistencia.
Pintura: base 2 manos de anti óxido y terminación 2 manos de pintura epoxi horneable. Pintura electrostatica
Regatones de goma.
Tensores de refuerzo en los vértices de la parte superior e inferior y de soporte de escuadras, con chapa N° 18 fijados con bulones.
3 | Normativas
4 | Garantía
Garantía 5 años