## MESA CUADRADA INOX 1x1
MESADA DE ACERO INOXIDABLE (1mx1m)
ESPECIFICACIONES TÉCNICAS
1 | Datos Generales
Descripción:
| Marca: | Marca:
| Modelo: | Modelo:
| Origen: | Origen:
| Dirección web del fabricante: | Dirección web del fabricante:
Cantidad: 37
2 | Características Generales | CUMPLE SI / NO | OBSERVACIONES
MESADA DE ACERO INOXIDABLE AISI 304, de calibre 1,2 mm.
medidas aprox. 150 cm x 60 cm x 85 cm, , con un estante inferior a 30 cm del suelo con sistema de altura regulable a lo largo del tubular para facil adaptación de acuerdo a necesidad.
mesada superior con bordes frontales redondeados y zocalo de 10 cm en la parte posterior según imagen de referencia
4 patas estabilizadores resisitente a grandes cargas.
, Resistencia a la corrosión y durabilidad a largo plazo.
3 | Normativas
4 | Garantía
Garantía de 2 año