## CASILLERO PARA VESTUARIO
CASILLERO PARA VESTUARIO PUERTAS
ESPECIFICACIONES TÉCNICAS
1 | Datos Generales
Descripción: CASILLERO PARA VESTUARIO PUERTAS
| Marca: | Marca:
| Modelo: | Modelo:
| Origen: | Origen:
| Dirección web del fabricante: | Dirección web del fabricante:
Cantidad: 93
2 | Características | CUMPLE SI / NO | OBSERVACIONES
Casillero metálico (Chapa N°18) de seis compartimientos en L invertida dual, con un perchero por compartimiento. Con sistema de ventilacion por ranuras finas.
Con cerradura y sistema de aireación (15 x 20 cm).
Con zapatas metálicas de igual material y terminación. Medidas aproximadas: largo 1,80 m , profundidad 0,50 m, alto x 2,00 m +/-10 cm.
Adecuada al área de espacio disponible, realizar mediciones del área antes de confeccionar el mueble.
Terminación dos manos de pintura epoxi horneada (fosfatizante y resistente a impactos con color blanco (base con anti óxido 2 manos).
3 | Normativas
4 | Garantía
Garantía 2 años