## SILLON EJECUTIVO
SILLON EJECUTIVO
ESPECIFICACIONES TÉCNICAS
1 | Datos Generales:
Descripción:
| Marca: | Marca:
| Modelo: | Modelo:
| Origen: | Origen:
| Dirección web del fabricante: | Dirección web del fabricante:
Cantidad: 3
2 | Características Generales | CUMPLE SI / NO | OBSERVACIONES
Silla giratoria respaldo alto tapizada en cuero natural.
Tapizado confeccionado a través del sistema de conchas bi-partidas, fabricadas en compensado multi-laminado de 15mm. de espesor, con sistema de unión del respaldo con el asiento a través de una lámina de acero estructural 5/16”x3” con tratamiento anticorrosivo por fosfatización y pintura epoxi de color negro.
Respaldo alto y con apoyo de cabeza integrado, revestido con espuma anatómica de poliuretano de 45mm. de espesor, con densidad D40 y terminación frontal en cuero natural y posterior en cuero ecológico.
El asiento con el borde frontal ligeramente curvado, revestido con espuma anatómica de poliuretano de 45mm. de espesor, con densidad D40 y terminación frontal en cuero natural y posterior en cuero ecológico.
Mecanismo de reclinación excéntrico con sistema sincronizado en la relación 2:1 compuesto por cuerpo en aluminio inyectado, con tratamiento anticorrosivo por fosfatización y pintura epoxi de color negro.
Sistema de reclinación con eje horizontal, traba del conjunto tapizado en cinco (05) posiciones y sistema de liberación del mecanismo tipo anti-pánico.
Regulación de presión del resorte del sistema de reclinación a través de una manija, regulación de la altura neumática del asiento y palanca individual para la regulación y la fijación de la inclinación del respaldo inyectada en polipropileno, siendo un 100% reciclable.
Columna a gas con tubo central en acero SAE 1020 Ø 50x1,5mm., encaje cónico de precisión tipo “cono Morse” (ángulo de 1º26’16”) entre las astas, con accionador neumático central de regulación de altura clase 3 (mínimo).
Base giratoria inyectada en aluminio ADC-12 con cinco (05) astas equidistantes a 72º y radio de 355mm. y terminación pulida, reforzadas con aletas estructurales para aumentar la resistencia a cargas estáticas sobre el asiento.
Conjunto de ruedas de doble giro con 65mm. de diámetro, con cuerpo y ruedas fabricadas en poliamida 6.6 o ruedas con banda de rodaje en poliuretano expandido (PU), y eje central apoyado en esfera de rodamiento de acero.
Brazos estructurales fijos, interconectando el asiento y el respaldo, sin regulación de la altura, confeccionados en aluminio inyectado con terminación pulida, y sistema articulador para facilitar la reclinación asiento / respaldo y apoyabrazos inyectado en poliuretano.
Fijados al asiento y respaldo a través de tornillos métricos.
3 | Normativas
4 | Garantía
Garantía: 5 años