## FREEZER VERTICAL DE -40 A-86 G
FREEZER VERTICAL DE -40 A -86 GRADOS
ESPECIFICACIONES TÉCNICAS
1 | Datos Generales
Descripción: FREEZER VERTICAL DE -40 A -86 GRADOS
| Marca: | Marca:
| Modelo: | Modelo:
| Origen: | Origen:
| Dirección web del fabricante: | Dirección web del fabricante:
Cantidad: 1
2 | Características | CUMPLE SI / NO | OBSERVACIONES
Máximo aislamiento y reducción de consumo energético con óptimo aprovechamiento del espacio útil. Sistema de cierre ergonómico.
Sistema de cierre ergonómico. Cerradura integrada.
El recubrimiento interior, los estantes y las puertas interiores fabricadas en acero inoxidable. Libre de CFC y HCFC, biodegradable Refrigerante R290 Eco friendly
Filtro lavable y fácil de extraer. Pantalla digital táctil – alta precisión en el control de temperatura..
El exceso de temperatura de alarma, con función de alarma
tensión/frecuencia (v/hz) 220/50 potencia (w) 1200W MINIMO
Criobiología dispositivo de refrigeración.Sistema de doble circuito frigorífico con compresor con bajo nivel de ruido.
control de temperatura POR MICROORDENADOR
rango de temperatura -40~-86, La temperatura interior se puede ajustar en el rango de -40ºC -86ºC, la regulación de temperatura 0.1ºC precisión.
3 | Normativa
4 | Garantía
Garantía de 2 año