## BEBEDERO ELECTRICO CON FILTRO
BEBEDERO ELECTRICO CON FILTRO
ESPECIFICACIONES TÉCNICAS
1 | Datos Generales
Descripción: BEBEDERO ELECTRICO CON FILTRO
| Marca: | Marca:
| Modelo: | Modelo:
| Origen: | Origen:
| Dirección web del fabricante: | Dirección web del fabricante:
Cantidad: 52
2 | Características | CUMPLE SI / NO | OBSERVACIONES
Descripción:Dimensiones: 310 x 320 x 966 mm. Aproximados
El Bebedero pie con agua fría y agua caliente. Verificar e incluir tomas de agua y electrica para correcto funcionamineto
Con filtros internos, y un pre-filtro de polipropileno, los filtros de carbón granulado y/o carbón en bloque.
No requiere el uso de bidones. Debe incluir la instalacion. (verificar en visita a obra lugares , contemplar montale)
Agua fría a 5° y caliente a 95°.
Bajo consumo de energía.
Termostato para agua fría.
Vida útil del elemento filtrante (repuesto): 6 meses a 1 año
Agua fría, capacidad: 3 lts. Minimo
Agua caliente, capacidad: 1 lts. minimo De fácil instalación. Color blanco o gris
3 | Normativas
4 | Garantía
24 meses de garantía