## ARMARIO METALICO CON CAJON
ARMARIO METÁLICO CON CAJON Y PUERTAS BATIENTES
ESPECIFICACIONES TÉCNICAS
1 | Datos Generales
Descripción: ARMARIO METÁLICO CON CAJON Y PUERTAS BATIENTES
| Marca: | Marca:
| Modelo: | Modelo:
| Origen: | Origen:
| Dirección web del fabricante: | Dirección web del fabricante:
Cantidad: 4
2 | Características | CUMPLE SI / NO | OBSERVACIONES
Armario de estructura metálico. Fabricado con plancha de acero de 1.2 mm (1/20 pulgadas) de espesor. con 6 baldas, 6 cajones con correderas telescópicas y tiradores cromados.de 120mm de altura. Zocalo de 10 cm com zapatas regulables y tiradores enmbutidos. Bisagras
Dimensiones: Ancho 0,90mts., altura 2,0mts., profundidad: 0,40mts.
Llave en la puerta con doble traba. Zapatas niveladoras de altura. Zocalo de 10 cm Color blanco.
terminacion en soldaduras invisibles
pintura electrostatica lisa y uniforme
3 | Normativas
4 | Garantía
Garantía de 5 años