## MOSTRADOR DE INF DE GRANITO B M
Mostrador de Informaciones de Granito con base de Madera. |  | MOBILIARTE |  |  | MAQPY |  |  | INTELFLY |  |  | IMPACTO |  |  | MOVICOR
ESPECIFICACIONES TÉCNICAS
1 | Datos Generales
Descripción:
| Marca: | Marca: |  | engineering | Marca: |  | MAQPY S.A. | Marca: |  | INTELFLY S.A | Marca: |  |  | Marca: |  | LONDON | Marca:
| Modelo: | Modelo: |  | MOB-034 | Modelo: |  | PLUS | Modelo: |  | ESTANTES DE SEGURIDAD | Modelo: |  |  | Modelo: |  | SLIM CON CIERRE DE SEGURIDAD | Modelo:
| Origen: | Origen: |  | PARAGUAY | Origen: |  | PARAGUAY | Origen: |  | PARAGUAY | Origen: |  |  | Origen: |  | BRASIL | Origen:
| Dirección web del fabricante: | Dirección web del fabricante: |  | https://engineering.com.py/ | Dirección web del fabricante: |  | www.maqmoveis.com | Dirección web del fabricante: |  | https://intelfly.com.py/ | Dirección web del fabricante: |  |  | Dirección web del fabricante: |  | www.london.com.br | Dirección web del fabricante:
Cantidad: 181,5 m2,
2 | Características | CUMPLE SI / NO | PUNTOS | OBSERVACIONES | CUMPLE SI / NO | PUNTOS | OBSERVACIONES | CUMPLE SI / NO | PUNTOS | OBSERVACIONES | CUMPLE SI / NO | PUNTOS | OBSERVACIONES | CUMPLE SI / NO | PUNTOS | OBSERVACIONES | CUMPLE SI / NO | OBSERVACIONES
| Estructura forrada 100% melamina con acabado en ambas caras de BP( laminado melaminico de baja presión), con superficies resistentes al uso de desinfectantes, aristas redondeadas, con tapacantos de PVC de 2mm. Buñas horizontales según diseño en inox. | SI | 1 | EL MDP TIENE UN RECUBRIMIENTO MELAMINICO QUE LO HACE RESISTENTE A LA HUMEDAD, ES SOSTENIBLE Y PARA MUEBLES RECTOS. MEJOR ESPESOR DE 25MM | SI | 1 |  | SI | 1 |  |  | 0 | OBRA EN CARPETA | SI | 1 | ISO 9001 / ISO 14001 / JIS Z 2801:2010
| Modulos según planilla de metros lineales y disposición indicada en planos, mesada principal en granito de 2” de espesor donde el largor dependerá del largo y la disposición del espacio físico disponible y su disposición. | SI | 1 |  | SI | 1 |  | SI | 1 |  |  | 0 |  | SI | 1
Mesada de Granito natural con cantos pulidos y redondeados. 60cm de profundidad y 75 cm de altura del piso en la parte superior. Tapa/Mesada superior de granito de 1”, de 20cm de ancho y a 30cm de altura de la mesada principal.
Logotipo ploteado del MSPBS en la parte frontal del mueble de 50x50cm. Zocalos de acero inoxidable pulido de 1mm y de 15 cm de altura fijado al mueble sin aristas.
Zocalos de acero inoxidable pulido de 1mm y de 10cm de altura fijado al mueble sin aristas.
Colores a definir.( presentar catalogo) Con zapatas regulables. Accesorios, una cajonera cada 2m de mesada, con tres cajones, cuatro ruedas con freno incluido, con guias metálicas. Un porta CPU y UPS cada 2 metros lineales de mesada y con ruedas giratorias.
Dimensiones: Las dimensiones quedan sujetas a evaluación del espacio disponible en obra, por lo que las medidas pueden ser especiales. Cotizar por m2.
3 | Normativas
|  |  | 0 |  | NO | 0 |  | SI | 1 |  |  | 0 |  | SI | 1 | ISO 9001 / ISO 14001 / JIS Z 2801:2010
4 | Garantía
| Garantía 5 años | SI | 1 |  | SI | 1 |  | SI | 1 |  |  | 0 |  | SI | 1