## HORNO ELECTRICO INDUSTRIAL
HORNO ELECTRICO INDUSTRIAL
ESPECIFICACIONES TÉCNICAS
1 | Datos Generales
Descripción:
| Marca: | Marca:
| Modelo: | Modelo:
| Origen: | Origen:
| Dirección web del fabricante: | Dirección web del fabricante:
Cantidad: 2
2 | Características Generales | CUMPLE SI / NO | OBSERVACIONES
Dimensiones: 1056 x 761 x 1057 mm. (largo x ancho x alto) o 900mm de volumen max.
Peso: 100 kg. a 130kg com max.
Funciones: vapor combinado; aire caliente; humeante; regenerado;
vapor manual; extractor de vapor; cocción por sonda/tiempo; enfriamineto. Limpieza automática en varios niveles
Generación de vapor con sistema Steam Power: tecnología exclusiva para control preciso de la generación de vapor con bajo consumo de energía;
Sensor central con 4 puntos de medición para control de temperatura interno de la comida;
Control de temperatura de 30º a 300ºC
Control de vapor ajustable de 0% a 100%;
Convección de aire forzada a través de turbinas de alta velocidad;
Sensor de temperatura para vigilancia de la cámara; Aislamiento duradero y de alto rendimiento;
Uso eficiente de la energía;
Construido en acero inoxidable;
220 monofásico – Potencia:9.5 kW. – Disyuntor: 50A 220 trifásico – Potencia 14.6 kW. – Disyuntor: 32A
380 trifásico. – Potencia: 16 kW – Disyuntor: 16A. una de las anteriores Frecuencia: 50/60 Hz.
3 | Normativa
Certificación ISO 9001
4 | Garantía
24 meses de garantía.