## CARRO PARA CURACIONES
CARRO PARA CURACIONES
ESPECIFICACIONES TÉCNICAS
1 | Datos Generales
Descripción: CARRO PARA CURACIONES
| Marca: | Marca:
| Modelo: | Modelo:
| Origen: | Origen:
| Dirección web del fabricante: | Dirección web del fabricante:
Cantidad: 290
2 | Características | CUMPLE SI / NO | OBSERVACIONES
Estructura de acero inoxidable.Asa de empuje en ambos lados para una mayor comodidad y control durante el uso.
2 estantes con barra protectora lateral (Seguridad en el Transporte: Barandillas en tres lados en cada capa para prevenir la caída de objetos.). Medidas: largo 100 x ancho 50 cm x 80 cm +/- 10 cm
Sistema de soporte de tambor de curaciones o esterilizacion de entre 15 a 20 litros en forma circular con eje movil de giro de 360° para palangana y basurero. 4 ruedas con giro 360° con freno. Ruedas Estables de 3", del mismo color todas
Accesorio: Palangana de aprox: 350 - 450 mm de diametro. Inox
basurero de material en acero inoxidable. Diseño cóncavo y redondeado en los bordes con estabilidad en la base. Capcidad 5 a 10 litros
Basurero de acero inoxidable.
3 | Normativa
4 | Garantía
Garantía de 2 año