## REFRIGERADOR TIPO VISICOOLER
REFRIGERADOR, TIPO VISICOOLER
ESPECIFICACIONES TÉCNICAS
1 | Datos Generales
Descripción:
| Marca: | Marca:
| Modelo: | Modelo:
| Origen: | Origen:
| Dirección web del fabricante: | Dirección web del fabricante:
Cantidad: 14
2 | Características Generales | CUMPLE SI / NO | OBSERVACIONES
Dimensiones: 600 x 620 x 1900 min. / 2080 máx. mm.
Interior y exterior en acero inoxidable, excepto el fondo, techo y respaldo exterior en Acero Galvanizado. Esquinas internas redondeadas.
Poliuretano inyectado a alta presión sin gases CFC peligrosos para el medio ambiente. Espesor del aislamiento: 50 mm.
Puerta de cierre automático con cierre magnético. Espesor 60 mm.
Panel de control electrónico frontal con 1 sonda NTC para el modelo TN (Temperatura Normal), con 2 sondas NTC para el modelo BT (Baja Temperatura).
Unidad frigorífica monobloque extraíble y tropicalizada de serie (temperatura ambiente +30°C y humedad relativa del 60%) que funciona con gas R452A.
Retenedor de ventilador de serie.
Descongelación y evaporación totalmente automáticas del agua condensada. Pies ajustables de acero inoxidable (110/190 H mm).
Puerta de cristal
Rejillas plastificadas 500 x 440 mm. Temp.: TN. 0º C – 10º C
Capacidad: 400 litros.
Tableros aislantes de alto rendimiento
3 | Normativas
4 | Garantía
Garantía de 1 año