## SILLA TANDEM DE 3 ASIENTOS
SILLA TANDEM DE 3 ASIENTOS
ESPECIFICACIONES TÉCNICAS
1 | Datos Generales:
Descripción:
| Marca: | Marca:
| Modelo: | Modelo:
| Origen: | Origen:
| Dirección web del fabricante: | Dirección web del fabricante:
Cantidad: 528
2 | Características Generales | CUMPLE SI / NO | OBSERVACIONES
Herraje metálico, tubo de hierro cromado de 1,20 mm x 30 x 50 mm aprox.
Dimensiones aproximadas: largo 1,75 mts; profundidad 0,68 mts; altura del asiento 0,47 mts.
Asiento: Molde de prensado con placa de acero de alta calidad, espesor de la chapa de acero de 1.4mm.
Herraje metálico de tubo rectangular de 1,20 mm x 30 x 50 mm, espaldar en tubo de 1,5 mm cromada.
Asentadera y respaldo microperforados, cada asiento realizados en una sola pieza.
Soporte y apoyabrazos: Molde prensado con placa de acero de alta calidad, cromados, espesor de la chapa de acero de 2 mm +/- (0,3 mm), Patas cromadas con regatones de PVC
Asientos y espaldar pintados al horno de alta calidad cromados tipo fume Apoya brazos laterales de estructura metálica ergonómica tipo S Capacidad de peso en cada asiento 150 kg
3 | Normativas
4 | Garantía
Garantía de 24 meses.