## PIZZARRA ACRILICA C SOPORTE MOV
PIZARRA ACRILICA CON SOPORTE MOVIL
ESPECIFICACIONES TÉCNICAS
1 | Datos Generales:
Descripción:
| Marca: | Marca:
| Modelo: | Modelo:
| Origen: | Origen:
| Dirección web del fabricante: | Dirección web del fabricante:
Cantidad: 2
2 | Características Generales | CUMPLE SI / NO | OBSERVACIONES
Conjunto de 4 ruedas dobles, 2 con bloqueo y 2 sin bloqueo, con cuerpo de acero cincado blanco y ruedas de gel transparente de alta resistencia, con un diámetro de Ø50mm
Divisor frontal fabricado en MDF con acabado pizarra TIPO ACRILICA por ambas caras de 15 mm de espesor. Bordes exteriores recubiertos con cinta de borde blanco de 1,00 mm. Asa incorporada, en corte mecanizado, para facilitar su transporte.
Estructura fabricada en acero SAE 1020 de 4,75 mm de espesor, curvada con radios ergonómicos y soldada a casquillos de acero SAE 1020. Con tratamiento anticorrosivo por fosfatado y acabado en pintura epoxi en polvo secado al horno
3
4 | Garantía
Garantia de 2 años