## COCINA DE USO IND DE 6 QUEMADOR
COCINA INDUSTRIAL ELECTRICA DE 6 PLACAS
ESPECIFICACIONES TÉCNICAS
1 | Datos Generales
Descripción: COCINA INDUSTRIAL DE 6 placas
| Marca: | Marca:
| Modelo: | Modelo:
| Origen: | Origen:
| Dirección web del fabricante: | Dirección web del fabricante:
Cantidad: 2
2 | Características | CUMPLE SI / NO | OBSERVACIONES
Dimensiones: 1200 x 900 x 280 (anc. x prof. x alt.) Tablero superior en plancha de acero inoxidable AISI 304 de (1.50 mm.) de espesor Forro lateral (en todo el contorno) en plancha de acero inoxidable. Refuerzos interiores de ángulos acerados con tratamiento anticorrosivo. Patas fabricadas en tubo de acero inoxidable cuadrado de 1 1/2″ x 1 1/2″ con regatones de acero inoxidable regulables en altura
Facilidad de limpieza y resistencia adicional con placa de cocción monobloque embutida profunda. Cada hornilla se controla con una llave conmutadora de loza industrial
Placas calientes de hierro fundido selladas herméticamente a la parte superior de una sola pieza.
Protección contra sobrecalentamiento mediante interruptor de seguridad. Instalación eléctrica con cables siliconados para altas temperaturas.Termostato de seguridad y control.
Control de temperatura entre 90-450ºC mediante selector de 6 posiciones. 400V/ 3NPE 50/60 Hz.
Potencia 6 x 4 kW.
Potencia total: 24 kW. Parrilla inferior de acero inoxidable para almacenaje. Trifacica mas toma a tierra
Parrilla inferior de acero inoxidable para almacenaje.
3 | Normativa
Sistema de gestión de calidad (K - Q TSE-ISO-EN 9000)
Al menos una de las anteriores
4 | Garantía
Garantía de 2 año