## ESTANTE DE MADERA ABIERTO
ESTANTE DE MADERA ABIERTO
ESPECIFICACIONES TÉCNICAS
1 | Datos Generales
Descripción: ESTANTE DE MADERA ABIERTO
| Marca: | Marca:
| Modelo: | Modelo:
| Origen: | Origen:
| Dirección web del fabricante: | Dirección web del fabricante:
Cantidad: 131
2 | Características | CUMPLE SI / NO | OBSERVACIONES
Armario alto sin puertas. 80x50x160cm.
Cuerpo del armario en madera aglomerada con resina fenólica y partículas de granulometría fina, de 25 mm de espesor, revestido con laminado melamínico de baja presión en ambas fases, resistente a la abrasión, rematado con cinta de poliestireno con superficie visible texturizada con 2,00 mm de espesor, con alta resistencia a los impactos. Color segun muestra.
Tapa en el mismo material, con 25 mm de espesor, cinta en poliestireno de superficie visible texturizada de espesor de 2,0 mm de espesor. Color Carvalho avelha
En el interior 4 estantes para armarios, confeccionado en madera aglomerada con resina fenólica y partículas de granulometría fina, de 18 mm de espesor, revestido con laminado melamínico de baja presión en ambas fases, resistente a la abrasión, rematado con cinta de poliestireno en dos lados y al frente, superficie visible texturizada con 0,5mm de espesor, con alta resistencia a los impactos. Color Blanco
Regulación de la altura de los estantes a través de agujeros y pernos fijados en las laterales internas del armario, equidistantes 96mm entre sí.
Zócalo para armarios y archivos confeccionado en estructura metálica SAE 1010 / 1020 perfilada tipo “U” 18,5x37mm, con 1,2mm de espesor, con tratamiento anticorrosivo, pintura epoxi y secado en estufa.
Dotado de zapatas regulables en formato octogonal con rosca M6, con posibilidad de regulación de hasta 20mm, inyectadas en polipropileno copolímero.
Fijación al mueble a través de tornillos de rosca auto-cortante. Color blanco.
Fondo: Color del mismo color del muble
3 | Normativas
4 | Garantía
Garantía 2 años