## ESTANTE METAL BAJO
ARMARIO METÁLICO CON PUERTAS BATIENTES
ESPECIFICACIONES TÉCNICAS
1 | Datos Generales
Descripción: ARMARIO METÁLICO CON PUERTAS BATIENTES
| Marca: | Marca:
| Modelo: | Modelo:
| Origen: | Origen:
| Dirección web del fabricante: | Dirección web del fabricante:
Cantidad: 50
2 | Características | CUMPLE SI / NO | OBSERVACIONES
Armario de estructura metálico. Fabricado con plancha de acero de 1.2 mm (1/20 pulgadas) de espeso, fabricados en chapa de acero laminado en frío calibre BWG 22 - Calidad SAE1010. Zocalo de 10 cm com zapatas regulables y tiradores enmbutidos. Bisagras ocultas anti vandalicas,
Dimensiones: 0,75m alto x 0,90 largo x 0,40m de profundidad
Llave en la puerta con doble traba. Zapatas niveladoras de altura. Zocalo de 10 cm Color blanco.
terminacion en soldaduras invisibles. Con 2 baldas interiores y cerradura con 2 llaves.
pintura electrostatica lisa
3 | Normativas
4 | Garantía
Garantía de 2 años