## SOFA DE 2 CUERPOS
SOFÁ DE 2 CUERPOS O SOFA DOBLE
ESPECIFICACIONES TÉCNICAS
1 | Datos Generales:
Descripción:
| Marca: | Marca:
| Modelo: | Modelo:
| Origen: | Origen:
| Dirección web del fabricante: | Dirección web del fabricante:
Cantidad: 47
2 | Características Generales | CUMPLE SI / NO | OBSERVACIONES
Almohadón del asiento suelto, de fácil retirada del revestimiento a través del cierre, compuesto por una camada de espuma laminada D26 Soft con 140 mm de espesor, y almohadón del respaldo fijo, con una camada de espuma laminada D23 Soft, con 160 mm de espesor e inclinación de 102° con relación al asiento.
Para aumentar el confort del sofá, también es utilizada una camada suave de fibra 2TB150. Medidas del sofa – Frente: 160 cm hasta + 20cm, Profundidad: 75 cm. +/- 10 Altura: 65 cm.+/- 10
Armazón estructural en madera seleccionada de eucalipto y compensado de pinos, con cintas elásticas fijadas con grampas galvanizadas.
Forro de terminación inferior en TNT con grampas que lo unen a la armazón.
Patas de aluminio anodizado fosco, de formato cuadrado de 50x50 mm, con una altura de 150 mm, sin regulación de altura.
Con pastillas de fieltro para evitar que rayen el piso.
3 | Normativas
4 | Garantía