## ALACENA COLGANTE DE 4P
ALACENA COLGANTE DE 4 CUERPOS/ PUERTAS |  | MOBILIARTE |  |  | MAQPY |  |  | INTELFLY |  |  | IMPACTO |  |  | MOVICOR
ESPECIFICACIONES TÉCNICAS | [10 empty] | OBRA EN CARPETA
1 | Datos Generales
Descripción: ALACENA COLGANTE DE 4 CUERPOS/ PUERTAS
| Marca: | Marca: |  | CADERODE | Marca: |  | MAQPY S.A. | Marca: |  | INTELFLY S.A | Marca: |  |  | Marca: |  | MARELLI | Marca:
| Modelo: | Modelo: |  | ESPECIAL | Modelo: |  | PLUS | Modelo: |  | ALACENA COLGANTE 4C | Modelo: |  |  | Modelo: |  | ARCHIVAMIENTO | Modelo:
| Origen: | Origen: |  | BRASILERO | Origen: |  | PARAGUAY | Origen: |  | PARAGUAY | Origen: |  |  | Origen: |  | BRASIL | Origen:
| Dirección web del fabricante: | Dirección web del fabricante: |  | https://www.caderode.com.br/ | Dirección web del fabricante: |  | www.maqmoveis.com | Dirección web del fabricante: |  | https://intelfly.com.py/ | Dirección web del fabricante: |  |  | Dirección web del fabricante: |  | www.marelli.com.br | Dirección web del fabricante:
Cantidad: 26
2 | Características | CUMPLE SI / NO | PUNTOS | OBSERVACIONES | CUMPLE SI / NO | PUNTOS | OBSERVACIONES | CUMPLE SI / NO | PUNTOS | OBSERVACIONES | CUMPLE SI / NO | PUNTOS | OBSERVACIONES | CUMPLE SI / NO | PUNTOS | OBSERVACIONES | CUMPLE SI / NO | OBSERVACIONES
| Estructura 100 % MDF de 20 mm +/- 3 mm de espesor, con acabado en ambas caras de BP (laminado melaminico de baja presión), superficies resistentes al uso de desinfectantes. | SI | 1 | EL MDP TIENE UN RECUBRIMIENTO MELAMINICO QUE LO HACE RESISTENTE A LA HUMEDAD, ES SOSTENIBLE Y PARA MUEBLES RECTOS. MEJOR ESPESOR DE 25MM | SI | 1 |  | SI | 1 |  |  | 0 | OBRA EN CARPETA | SI | 1
| Tapacantos de PVC (ABS cantonera) de 2 mm. | SI | 1 |  | SI | 1 |  | SI | 1 |  |  | 0 |  | SI | 1
| Tapa superior, inferior, puerta, laterales, fondo y estante en 100% MDF de 20 mm +/- 3 mm de espesor y acabado en BP en ambas caras vistas. | SI | 1 |  | SI | 1 | AMPLIAMOS TOLERANCIAS EN MEDIDAS S/ DISPONIBILIDAD | SI | 1 |  |  | 0 |  | SI | 1
| Módulos de ancho: 1500 mm aproximadamente, altura: 690 mm y profundidad: 350 mm, cantoneras en PVC de 2,0 mm de espesor.Con 1 estante interno del mismo material que el cuerpo. (100 % MDF con acabado en ambas caras de BP (laminado melaminico de baja presión), superficies resistentes al uso de desinfectantes. ) | SI | 1 |  | SI | 1 | AMPLIAMOS TOLERANCIAS EN MEDIDAS S/ DISPONIBILIDAD | SI | 1 |  |  | 0 |  | SI | 1
| Sistema de fijación entre placas, ensamble de minifix. | SI | 1 |  | SI | 1 |  | SI | 1 |  |  | 0 |  | SI | 1
| Sistema de refuerzo tipo angular en el contra frente para refuerzo del soporte conforme al tipo de pared. Color blanco. | SI | 1 |  | SI | 1 |  | SI | 1 |  |  | 0 |  | SI | 1
| 4 Puertas batientes en el mismo material (100 % MDF de 20 mm +/- 3 mm de espesor con acabado en ambas caras de BP (laminado melaminico de baja presión, ), superficies resistentes al uso de desinfectantes) con bisagras en acero inoxidable. Color blanco. | SI | 1 |  | SI | 1 |  | SI | 1 |  |  | 0 |  | SI | 1
Sistema de jaladores embutidos inyectados en ABS de formato rectangular con rayos ergonómicos de color plata.
| La instalación estará a cargo de la empresa oferente. | SI | 1 |  | SI | 1 |  | SI | 1 |  |  | 0 |  | SI | 1
Color del mobilirio: BLANCO
3 | Normativas
|  |  | 0 |  | NO | 0 |  | SI | 1 |  |  | 0 |  | SI | 1 | ISO 9001 / ISO 14001 / ISO 45001 / ABNT NBR 13961:2010/ ABNT NBR ISO 14020:2002 ABNT NBR ISO 14024:2004
4 | Garantía
| 5 años de garantía. | SI | 1 |  | SI | 1 |  | SI | 1 |  |  | 0 |  | SI | 1