## Hoja1
SIERRA NEUMATICA PARA ESTERNOTOMIA
DATOS GENERALES
Descripción: SIERRA NEUMATICA PARA ESTERNOTOMIA
Marca:
Modelo:
Origen:
Dirección web del fabricante:
Cantidad: 1
| ESPECIFICACIONES TÉCNICAS | CUMPLE / NO CUMPLE | OBSERVACIONES
1.1 | Medidas de Sierra: Sierra oscilante de uso médico a batería recargable reutilizable con ángulo de oscilación de 4° 47°
1.2 | Largo exterior: 162.0 mm, ancho exterior: 47.0 mm, alto exterior: 200.0mm compuesto de:
1.2.1 | (Una) sierra oscilante a batería (9.6 voltaje)
1.2.2 | (Una) bateria recargable y reutilizable de repuesto (9.6 voltaje). Medidas: largo exterior: 140.0mm, ancho exterior: 43.0mm, alto exterior: 50.0mm.
1.2.3 | (Un) embudo para batería
1.2.4 | (Una) tapa para batería
1.2.5 | (Un) dispositivo para remover batería
1.2.6 | (Un) cargador de batería medida: largo exterior: 440.0mm, ancho exterior: 140.0mm, alto exterior: 180.0mm, fuente de alimentación: 100-240 V AC, 50/60 Hz
1.2.7 | (Cinco) hojas de sierra oscilante reutilizables; Medidas: longitud de trabajo de 35.0mm, ancho de la hoja de 75.0mm, grosor cortante de la hoja: 0.9mm
1.2.8 | (Un) un contenedor de aluminio, Medidas: largo exterior: 470.0mm, ancho exterior: 274.0mm, alto exterior: 135.0mm
1.2.9 | (Una) cesta con soportes medida: alto: 106.0mm para procesamiento y almacenamiento correcto. Norma para contenedor y cesta: DIN EN ISP 11607, DIN 58953-PARTE 9, MDD93/42/CEE
1.3 | Garantía de fabricante de: 01 año
1.4 | Capacitación en uso y procesamiento