## 05 camilla hidraulica
CAMILLA HIDRAULICA
ESPECIFICACIONES TÉCNICAS
1 | Datos Generales
Descripción: CAMILLA HIDRAULICA
Marca:
Modelo:
Origen:
Dirección web del fabricante:
Cantidad: 04
Normas de calidad especificas: CE, FDA, Mercosur, o al menos una de ellas.
Norma de calidad General: ISO 13485
Imagen de referencia
CRITERIOS DE EVALUACIÓN
2 | Características | CUMPLE/ NO CUMPLE | OBSERVACIONES
• Camilla hidráulica con columna y estructura con largueros, construida con tubos rectangulares de aprox 30 x 70 mm.
• Lecho fabricado con tubos cuadrados de aprox 25 x 25 mm, articulado y radiotransparente
• Dispone de un sistema de cajón radiográfico que se desplaza libremente por debajo de la cama, permitiendo realizar radiografías en toda su longitud sin molestar al paciente.
• Tiene una estructura inferior termoformada de alta resistencia, con una cavidad para una botella de oxígeno y otra para objetos del paciente.
• Con protectores laterales frontales giratorios en las cuatro esquinas de la camilla.
• Con barandillas laterales redondas abatibles de acero inoxidable.
• Con empujadores en ambos sentidos de la camilla.
• Movimientos de espalda accionados por doble sistema neumático, movimientos de piernas accionados por sistema neumático. Sistema de elevación con dos columnas hidráulicas accionadas por pedales, permitiendo la elevación en altura, trendelemburg y trendelemburg inverso.
• Con ruedas de aprox 150 mm de diámetro con sistema de freno central, una de ellas direccional.
• Se suministra con un colchón de espuma, recubierto de polipiel, con una altura de aprox a 5 cm, y un soporte IV.
• Capacidad de carga de 250 kilos aprox .
• Medidas: Longitud total aprox: 2,12, anchura con raíles arriba aprox a: 0,73, anchura con raíles abajo aprox a: 0,74, variación de altura de aprox: 0,55 x 0,90, plataforma del colchón aprox: 0,59x1,88. Trendelemburg nº 12º, Trendelemburg inverso, Grado máximo de respaldo aprox: 60º.
3 | Garantía
Deberá contar con garantía de 1 año desde la puesta en funcionamiento por averías/defectos de fábrica
Sobre averías que el equipo sufriere bajo responsabilidad del proveedor (traslado, instalación).
Soporte técnico durante el tiempo de duración de la garantía.
4 | Documentación
Carta de autorización del fabricante debidamente apostillada dirigida a la empresa representante, en el caso de ser distribuidor autorizado deberá contar con la cadena de autorización del equipo biomédico ofertado.
Autorización expedida por la Dirección Nacional de Vigilancia Sanitaria (DINAVISA) dependiente del Ministerio de Salud Pública y Bienestar Social, de apertura y funcionamiento como fabricante/importador/distribuidor/o representante.
Registro Sanitario del equipo biomédico expedido por la Dirección Nacional de Vigilancia Sanitaria (DINAVISA) dependiente del Ministerio de Salud Pública y Bienestar Social.
Certificado de cumplimiento satisfactorio de contratos público o privados.