## 25 visicooler
VISICOOLER
ESPECIFICACIONES TÉCNICAS
1 | Datos Generales
Descripción: VISICOOLER
Marca:
Modelo:
Origen:
Dirección web del fabricante:
Cantidad: 6
Normas de calidad especificas: Mercosur, o almenos una de ella.
Norma de calidad General: ISO
Imagen de referencia
CRITERIOS DE EVALUACIÓN
2 | Características | CUMPLE/ NO CUMPLE | OBSERVACIONES
Capacidad de almacenaje 320 l+/- 20 l. Manijas ergonómicas. Temperatura: 2° C a 10° C
Unidad frigorífica monobloque extraíble y tropicalizada de serie (temperatura ambiente +30°C y humedad relativa del 60%) que funciona con gas R452A.
Retenedor de ventilador de serie.
Interior y exterior en acero inoxidable, excepto el fondo, techo y respaldo exterior en Acero Galvanizado. Esquinas internas redondeadas.
Dimensiones externas aproximadas 600 x 620 x 1900 min. / 2080 máx. mm.
Descongelación y evaporación totalmente automáticas del agua condensada. Pies ajustables de acero inoxidable (110/190 H mm).
Puerta de cristal - Puerta de cierre automático con cierre magnético. Espesor 60 mm.
Rejillas plastificadas 500 x 440 mm. Temp.: TN. 0º C – 10º C
Tablero de control con visualización constante de temperatura.
Tableros aislantes de alto rendimiento
Manijas ergonómicas.
Alimentación eléctrica de 220V , 50/60 Hz.
3 | Garantía
Deberá contar con garantía de 1 año desde la puesta en funcionamiento por averías/defectos de fábrica
Sobre averías/daños que el equipo sufriere bajo responsabilidad del proveedor (traslado, instalación).
4 | Documentación
Certificado de cumplimiento satisfactorio de contratos público o privados.