## ALMOHADAS IMPERMEABLES PARA USO
ALMOHADAS IMPERMEABLES PARA USO HOSPITALARIO
ESPECIFICACIONES TÉCNICAS
1 | Datos Generales
Descripción: ALMOHADAS IMPERMEABLES PARA USO HOSPITALARIO
Marca:
Modelo:
Origen:
Dirección web del fabricante:
Cantidad: 120
Normas de calidad especificas:
Norma de calidad General: ISO 9001
Imagen de referencia
#VALUE!
CRITERIOS DE EVALUACIÓN
2 | Características | CUMPLE/ NO CUMPLE | OBSERVACIONES
Almohadas diseñadas para uso clínico en pacientes internados, fabricadas con materiales impermeables, hipoalergénicos y de fácil limpieza, que permitan mantener condiciones adecuadas de higiene, confort y prevención de infecciones
Relleno * Material: Fibra sintética siliconada (poliéster) o Espuma de alta acuosidad Penta espuma (una pieza, no triturada) Propiedades: * Indeformable o con recuperación de forma. Adaptabilidad de forma suave al aplicar el peso o Hipoalergénico * Libre de látex * No absorbente de humedad * Densidad (si es espuma) 20-30 kg/m3
Material de la cubierta (funda externa) Textura: Suave al tacto, no ruidosa Tipo: Funda fija o removible con cierre hermético * Material: Poliuretano (PU), PVC médico o tela recubierta impermeable * Propiedades: Forro en tela antifluido resistente a la proliferación de hongos y bacterias o Resistente a fluidos corporables (sangre, orina, etc.) Hipoalergénico Color: Blanco o tonos claros hospitalarios
Dimensiones: * Largo: 60 a 70 cm *Ancho: 40 a 50 cm * Altura: 10 a 15 cm (Tolerancia +- 5%)
3 | Garantía
Deberá contar con garantía de 1 año .
4 | Documentación
Certificado de cumplimiento satisfactorio de contratos público o privados.