## 06 CARRO DE CURACION
CARRO DE CURACION
ESPECIFICACIONES TÉCNICAS
1 | Datos Generales
Descripción: CARRO DE CURACION
Marca:
Modelo:
Origen:
Dirección web del fabricante:
Cantidad: 12
Normas de calidad especificas: CE, FDA, Mercosur, o al menos una de ellas.
Norma de calidad General: ISO 9001
Imagen de referencia
CRITERIOS DE EVALUACIÓN
2 | Características | CUMPLE/ NO CUMPLE | OBSERVACIONES
Estructura de acero inoxidable.Asa de empuje en ambos lados para una mayor comodidad y control durante el uso.
2 estantes (COMO MINIMO) con barra protectora lateral (Seguridad en el Transporte: Barandillas en tres lados en cada capa para prevenir la caída de objetos.). Medidas: largo 100 x ancho 50 cm x 80 cm +/- 10 cm
Sistema de soporte de tambor de curaciones o esterilizacion de entre 15 a 20 litros en forma circular con eje movil de giro de 360° para palangana y basurero. 4 ruedas con giro 360° con freno. Ruedas Estables de 3", del mismo color todas
Accesorio: Palangana de aprox: 350 - 450 mm de diametro. Inox
basurero de material en acero inoxidable. Diseño cóncavo y redondeado en los bordes con estabilidad en la base. Capcidad 5 a 10 litros
3 | Garantía
Deberá contar con garantía de 1 año desde la puesta en funcionamiento por averías/defectos de fábrica
Soporte técnico durante el tiempo de duración de la garantía.
4 | Documentación
Carta de autorización del fabricante debidamente apostillada dirigida a la empresa representante, en el caso de ser distribuidor autorizado deberá contar con la cadena de autorización del equipo biomédico ofertado.