## 13 ESTANTE ABIERTO
ESTANTE ABIERTO
ESPECIFICACIONES TÉCNICAS
1 | Datos Generales
Descripción:ESTANTE ABIERTO
Marca:
Modelo:
Origen:
Dirección web del fabricante:
Cantidad: 6
Normas de calidad especificas: Mercosur,
Norma de calidad General: ISO 9001 o similar
Imagen de referencia
CRITERIOS DE EVALUACIÓN
2 | Características | CUMPLE/ NO CUMPLE | OBSERVACIONES
Estante metálico desmontable con modular abierto, dimensiones 0,90 (largo) x 0,50 (ancho) x 2,00 (alto) m como mínimo. Con pintura electrostarica color blanco
Estructura metálica angular con parantes de ángulo ranurado de chapa de acero resistente N° 14 (0,42 x 0,42m), de 15 mm de espesor como mínimo.
Con perforaciones continuas para regulación de altura de las bandejas.
Regatones de goma.
Dimensiones: 1,00 x 0,40 x 1,60 m
Tensores de refuerzo en los vértices de la parte superior e inferior y de soporte de escuadras, con chapa N° 18 fijados con bulones.
3 | Garantía
Deberá contar con garantía de 1 año desde la puesta en funcionamiento por averías/defectos de fábrica
Sobre averías que el equipo sufriere bajo responsabilidad del proveedor (traslado, instalación).
Soporte técnico durante el tiempo de duración de la garantía.
4 | Documentación