## 24 UPS
UPS
ESPECIFICACIONES TÉCNICAS
1 | Datos Generales
Descripción: UPS
Marca:
Modelo:
Origen:
Dirección web del fabricante:
Cantidad: 18
Normas de calidad especificas:
Norma de calidad General:
Imagen de referencia
CRITERIOS DE EVALUACIÓN
2 | Características | CUMPLE/ NO CUMPLE | OBSERVACIONES
CARACTERÍSTICAS GENERALES Capacidad: 2000 VA / ≥ 1200 W Tensión de entrada: 220 V AC Tensión de salida: 220 V AC regulada Frecuencia: 50/60 Hz (autoajustable) Tipo: Línea interactiva u online (preferentemente online para uso crítico) PANTALLA Y CONTROL Pantalla LCD integrada, con visualización de: Nivel de carga Nivel de batería Voltaje de entrada y salida Estado operativo Alarmas y fallas
CONEXIONES Salidas: Mínimo 4 a 6 tomas de salida tipo IEC o universal (220V) Entrada: Cable de alimentación con enchufe compatible con red 220V Puertos de comunicación: USB (mínimo) RS-232 (opcional) Puerto para tarjeta SNMP (opcional)
PROTECCIONES Protección contra sobrecarga Protección contra cortocircuito Protección contra sobretensión y picos eléctricos Protección de batería contra descarga profunda Filtro de ruido eléctrico
BATERÍA Tipo: Batería sellada libre de mantenimiento (VRLA) Tiempo de recarga: ≤ 6–8 horas al 90%
ACCESORIOS INCLUIDOS Cable de alimentación Cables de conexión para equipos (según modelo) Manual de usuario Kit de instalación (si aplica)
CONDICIONES DE OPERACIÓN Temperatura de trabajo: 0°C a 40°C Nivel de ruido bajo
3 | GARANTIA
Deberá contar con garantía de 1 año desde la puesta en funcionamiento por averías/defectos de fábrica.
Sobre averías que el equipo sufriere bajo responsabilidad del proveedor (traslado, instalación).
Soporte técnico durante el tiempo de duración de la garantía.
4 | Documentación
Experiencia comprobada en el ramo de instalación, implementación y mantenimiento de equipos
Certificado de cumplimiento satisfactorio de contratos público o privados.