## HELADERA DE 2 PUERTAS
HELADERA DE 2 PUERTAS
ESPECIFICACIONES TÉCNICAS
1 | Datos Generales
Descripción:
Marca:
Modelo:
Origen:
Dirección web del fabricante:
| Cantidad: 4 | CUMPLE / NO CUMPLE | OBSERVACIONES
2 | Características Generales
Heladera con 1 compartimiento tipo frezzer de puerta independiente
Temperatura de trabajo del refrigerador entre 0 y -4° como minimo regulable Heladera vertical, sistema frio-seco
De 4 niveles como minimo.
Capacidad mínima de refrigeracion 320 Lts. +/- 20 lt.
Alimentación eléctrica de 220V , 50/60 Hz.
Exterior de acero inoxidable.
Base con ruedas y soporte regulables.
Parrillas/rejillas retractil plastificado regulables con barra decorativa Iluminación Interior.
3 | Normativas
4 | Garantía
Garantía de 2 AÑOS
TOTAL DE PUNTOS
PRECIO: