## Especificaciones Técnicas
LAS RESPUESTAS AFIRMATIVAS SOBRE ESPECIFICACIONES TÉCNICAS DEBEN CONTAR CON OBSERVACIONES SOBRE LAS MISMAS Y ESTAR RESPALDADAS EN EL CATÁLOGO PROVEÍDO POR LA EMPRESA (ESPECIFICAR PÁGINA), EN CASO DE NO TENER RESPALDO NO SERÁN CONSIDERADAS COMO VÁLIDAS. ANEXAR ESTE DOCUMENTO EN FORMATO EDITABLE CON LA PRESENTACIÓN DE LA OFERTA DIGITAL.
CASILLERO PARA VESTUARIO
ESPECIFICACIONES TÉCNICAS |  |  |  | PÁGINA DEL CATÁLOGO O MANUAL PARA VERIFICAR EETT
1 | Datos Generales
Descripción: Casillero de madera de 9 puertas para guarda vestuario, utilizable con llaves
Marca:Indicar
Modelo:Indicar
Origen:Indicar
Dirección web del fabricante:Indicar
Cantidad: 2
| Plazo de entrega del equipo: |  | Plazo de entrega del equipo:
Imagen de referencia
#VALUE!
CRITERIOS DE EVALUACIÓN
2 | Características | CUMPLE/ NO CUMPLE | OBSERVACIONES
Dimensiones:1,20 m (ancho) x 1,80 m (alto) x 0,45 m (profundidad)
Casillero de madera de 9 compartimientos (3 filas de 3 columnas). Cuerpo, tapa, interior divisoria, base y puerta del armario en madera aglomerada con resina fenólica y partículas de granulometría fina, de 18 mm de espesor, revestido con laminado melamínico de baja presión en ambas fases, resistente a la abrasión, rematado con cinta de poliestireno con superficie visible texturizada con 2,00 mm de espesor, con alta resistencia a los impactos. Color madera (a validar).
Cada puerta cuenta con cerradura metálica y llave de metal, además de tirafondo embutido o de perfil para apertura y cierre, libre de aristas cortantes. Bisagra de metal de alta resistencia a la corrosión con apertura mínima de 90°
Dotado de zapatas regulables en formato octogonal con rosca M6, con posibilidad de regulación de hasta 20mm, inyectadas en polipropileno copolímero.
Fijacion a través de perno (Tornillo) y tambor minifix fabricado en acero, con rosca para madera/taquete y cabeza cilíndrica y tornillos autoperforantes.
Fondo: Color del mismo color del mueble y de 6 mm de grosor, mismo material que cuerpo
Observación: Las medias podrían variar de acuerdo al área de espacio asignado para cada casillero. Para certificar estas medidas se realizará mediciones del área antes de confeccionar el mueble, conforme a la visita técnica. Estas medidas deberán contar con el Visto Bueno del beneficiario que estará sustentado en el acta de evaluación técnica. Armado en el lugar a designar
3 | Garantía
2 años

## Hoja1 (hidden)
ITEM | #REF! |  | #REF!
EMPRESA | MONTO | EMPRESA
ALBATROS | #REF! | ALBATROS
ARGON | #REF! | ARGON |  |  | #REF! |  | #REF! |  | #REF! |  | #REF! |  | #REF! |  | #REF! |  | #REF! |  | #REF! |  | #REF! |  | #REF! |  | #REF! |  | #REF! |  | #REF! |  | #REF! |  | #REF! |  | #REF!
BIOERIX | #REF! | BIOERIX |  | PRECIO UNIT. | #REF! | PRECIO UNIT. | #REF! | PRECIO UNIT. | #REF! | PRECIO UNIT. | #REF! | PRECIO UNIT. | #REF! | PRECIO UNIT. | #REF! | PRECIO UNIT. | #REF! | PRECIO UNIT. | #REF! | PRECIO UNIT. | #REF! | PRECIO UNIT. | #REF! | PRECIO UNIT. | #REF! | PRECIO UNIT. | #REF! | PRECIO UNIT. | #REF! | PRECIO UNIT. | #REF! | PRECIO UNIT. | #REF! | PRECIO UNIT. | #REF!
ASUCOM | #REF! | ASUCOM
BIOQUIM | #REF! | BIOQUIM |  |  | CANT OFERTAS: |  | 33
CATETERES Y AFINES | #REF! | CATETERES Y AFINES
CHACO | #REF! | CHACO |  |  | CANT ITEMS: |  | #REF!
DROGUEPAR | #REF! | DROGUEPAR
DYSA | #REF! | DYSA
EXIMPAR | #REF! | EXIMPAR
FALCON | #REF! | FALCON
CASA BOLLER | #REF! | CASA BOLLER
GAESA | #REF! | GAESA
GRISA | #REF! | GRISA
ALTEC | #REF! | ALTEC
CARETECH | #REF! | CARETECH
DENTAL GUARANÍ | #REF! | DENTAL GUARANÍ
EDISON | #REF! | EDISON
GT SCIENTIFIC | #REF! | GT SCIENTIFIC
CAOFA | #REF! | CAOFA
BIOX | #REF! | BIOX
GYC IMPORT | #REF! | GYC IMPORT
IMESE | #REF! | IMESE
INFOTEC | #REF! | INFOTEC
LCM | #REF! | LCM
MEDSUPAR | #REF! | MEDSUPAR
SALUMAX | #REF! | SALUMAX
SEMPRO | #REF! | SEMPRO
SIEGEN | #REF! | SIEGEN
SOLUMEDIC | #REF! | SOLUMEDIC
SUMI | #REF! | SUMI
VYV | #REF! | VYV
ANDRES H ARCE | #REF! | ANDRES H ARCE